## Database SOIL GAS
Laboratorio ISPRA/Arpa/Appa | Sede Laboratorio | Denominazione della prova/ Misurando/Proprietà misurata | Materiale/ Prodotto ( Matrice sottoposta a prova) | Campo di misura (limite minimo) | Campo di misura (limite massimo) | Unità di Misura | NORMA / METODO DI PROVA | Tipologia di campionamento e tecnica di desorbimento | Colonna gas-cromatografica utilizzata | N. di accreditamento del laboratorio | NOTE
ARPA Lombardia - Area Est | Bergamo | C5-C8 alifatici | Supporto da campionamento soil gas | 35 | 600 | µg/campione | Linea Guida SNPA 16/2018 (escluso campionamento) | Fiala a Carbone attivo | DB5-MS-UI 60m x 0,25mm x 1µm |  | Campo di misura estensibile per diluizione
ARPA Lombardia - Area Est | Bergamo | C9-C12 alifatici | Supporto da campionamento soil gas | 30 | 600 | µg/campione | Linea Guida SNPA 16/2018 (escluso campionamento) | Fiala a Carbone attivo | DB5-MS-UI 60m x 0,25mm x 1µm |  | Campo di misura estensibile per diluizione
ARPA Lombardia - Area Est | Bergamo | C9-C10 aromatici | Supporto da campionamento soil gas | 25 | 500 | µg/campione | Linea Guida SNPA 16/2018 (escluso campionamento) | Fiala a Carbone attivo | DB5-MS-UI 60m x 0,25mm x 1µm |  | Campo di misura estensibile per diluizione
ARPA Lombardia - Area Est | Bergamo | C11-C12 aromatici | Supporto da campionamento soil gas | 25 | 200 | µg/campione | Linea Guida SNPA 16/2018 (escluso campionamento) | Fiala a Carbone attivo | DB5-MS-UI 60m x 0,25mm x 1µm |  | Campo di misura estensibile per diluizione
ARPA Lombardia - Area Est | Bergamo | C5-C8 alifatici | Supporto da campionamento soil gas | 150 | 3000 | ng/campione | Linea Guida SNPA 16/2018 (escluso campionamento) | Tubi a desorbimento termico | DB5-MS-UI 60m x 0,25mm x 1µm |  | Campo di misura estensibile per diluizione
ARPA Lombardia - Area Est | Bergamo | C9-C12 alifatici | Supporto da campionamento soil gas | 200 | 3000 | ng/campione | Linea Guida SNPA 16/2018 (escluso campionamento) | Tubi a desorbimento termico | DB5-MS-UI 60m x 0,25mm x 1µm |  | Campo di misura estensibile per diluizione
ARPA Lombardia - Area Est | Bergamo | C9-C10 aromatici | Supporto da campionamento soil gas | 100 | 2000 | ng/campione | Linea Guida SNPA 16/2018 (escluso campionamento) | Tubi a desorbimento termico | DB5-MS-UI 60m x 0,25mm x 1µm |  | Campo di misura estensibile per diluizione
ARPA Lombardia - Area Est | Bergamo | C11-C12 aromatici | Supporto da campionamento soil gas | 100 | 1000 | ng/campione | Linea Guida SNPA 16/2018 (escluso campionamento) | Tubi a desorbimento termico | DB5-MS-UI 60m x 0,25mm x 1µm |  | Campo di misura estensibile per diluizione
ARPA Lombardia - Area Est | Bergamo | Benzene | Supporto da campionamento soil gas | 0.5 | 100 | µg/campione | UNI CEN/TS 13649:2015 (escluso campionamento) | Fiala a Carbone attivo | DB5-MS-UI 60m x 0,25mm x 1µm |  | Campo di misura estensibile per diluizione
ARPA Lombardia - Area Est | Bergamo | Etilterbutiletere (ETBE) | Supporto da campionamento soil gas | 0.5 | 100 | µg/campione | UNI CEN/TS 13649:2015 (escluso campionamento) | Fiala a Carbone attivo | DB5-MS-UI 60m x 0,25mm x 1µm |  | Campo di misura estensibile per diluizione
ARPA Lombardia - Area Est | Bergamo | Metilterbutiletere (MTBE) | Supporto da campionamento soil gas | 0.5 | 100 | µg/campione | UNI CEN/TS 13649:2015 (escluso campionamento) | Fiala a Carbone attivo | DB5-MS-UI 60m x 0,25mm x 1µm |  | Campo di misura estensibile per diluizione
ARPA Lombardia - Area Est | Bergamo | Etilbenzene | Supporto da campionamento soil gas | 0.5 | 100 | µg/campione | UNI CEN/TS 13649:2015 (escluso campionamento) | Fiala a Carbone attivo | DB5-MS-UI 60m x 0,25mm x 1µm |  | Campo di misura estensibile per diluizione
ARPA Lombardia - Area Est | Bergamo | m+p-xilene | Supporto da campionamento soil gas | 1 | 200 | µg/campione | UNI CEN/TS 13649:2015 (escluso campionamento) | Fiala a Carbone attivo | DB5-MS-UI 60m x 0,25mm x 1µm |  | Campo di misura estensibile per diluizione
ARPA Lombardia - Area Est | Bergamo | o-xilene | Supporto da campionamento soil gas | 0.5 | 100 | µg/campione | UNI CEN/TS 13649:2015 (escluso campionamento) | Fiala a Carbone attivo | DB5-MS-UI 60m x 0,25mm x 1µm |  | Campo di misura estensibile per diluizione
ARPA Lombardia - Area Est | Bergamo | Stirene | Supporto da campionamento soil gas | 0.5 | 100 | µg/campione | UNI CEN/TS 13649:2015 (escluso campionamento) | Fiala a Carbone attivo | DB5-MS-UI 60m x 0,25mm x 1µm |  | Campo di misura estensibile per diluizione
ARPA Lombardia - Area Est | Bergamo | Toluene | Supporto da campionamento soil gas | 0.5 | 100 | µg/campione | UNI CEN/TS 13649:2015 (escluso campionamento) | Fiala a Carbone attivo | DB5-MS-UI 60m x 0,25mm x 1µm |  | Campo di misura estensibile per diluizione
ARPA Lombardia - Area Est | Bergamo | Naftalene | Supporto da campionamento soil gas | 1 | 100 | µg/campione | UNI CEN/TS 13649:2015 (escluso campionamento) | Fiala a Carbone attivo | DB5-MS-UI 60m x 0,25mm x 1µm |  | Campo di misura estensibile per diluizione
ARPA Lombardia - Area Est | Bergamo | Benzene | Supporto da campionamento soil gas | 10 | 1000 | ng/campione | UNI EN ISO 16017-1:2002 (escluso campionamento) | Tubi a desorbimento termico | DB5-MS-UI 60m x 0,25mm x 1µm |  | Campo di misura estensibile per diluizione
ARPA Lombardia - Area Est | Bergamo | Etilterbutiletere (ETBE) | Supporto da campionamento soil gas | 10 | 1000 | ng/campione | UNI EN ISO 16017-1:2002 (escluso campionamento) | Tubi a desorbimento termico | DB5-MS-UI 60m x 0,25mm x 1µm |  | Campo di misura estensibile per diluizione
ARPA Lombardia - Area Est | Bergamo | Metilterbutiletere (MTBE) | Supporto da campionamento soil gas | 10 | 1000 | ng/campione | UNI EN ISO 16017-1:2002 (escluso campionamento) | Tubi a desorbimento termico | DB5-MS-UI 60m x 0,25mm x 1µm |  | Campo di misura estensibile per diluizione
ARPA Lombardia - Area Est | Bergamo | Etilbenzene | Supporto da campionamento soil gas | 10 | 1000 | ng/campione | UNI EN ISO 16017-1:2002 (escluso campionamento) | Tubi a desorbimento termico | DB5-MS-UI 60m x 0,25mm x 1µm |  | Campo di misura estensibile per diluizione
ARPA Lombardia - Area Est | Bergamo | m+p-xilene | Supporto da campionamento soil gas | 20 | 2000 | ng/campione | UNI EN ISO 16017-1:2002 (escluso campionamento) | Tubi a desorbimento termico | DB5-MS-UI 60m x 0,25mm x 1µm |  | Campo di misura estensibile per diluizione
ARPA Lombardia - Area Est | Bergamo | o-xilene | Supporto da campionamento soil gas | 10 | 1000 | ng/campione | UNI EN ISO 16017-1:2002 (escluso campionamento) | Tubi a desorbimento termico | DB5-MS-UI 60m x 0,25mm x 1µm |  | Campo di misura estensibile per diluizione
ARPA Lombardia - Area Est | Bergamo | Stirene | Supporto da campionamento soil gas | 10 | 1000 | ng/campione | UNI EN ISO 16017-1:2002 (escluso campionamento) | Tubi a desorbimento termico | DB5-MS-UI 60m x 0,25mm x 1µm |  | Campo di misura estensibile per diluizione
ARPA Lombardia - Area Est | Bergamo | Toluene | Supporto da campionamento soil gas | 10 | 1000 | ng/campione | UNI EN ISO 16017-1:2002 (escluso campionamento) | Tubi a desorbimento termico | DB5-MS-UI 60m x 0,25mm x 1µm |  | Campo di misura estensibile per diluizione
ARPA Lombardia - Area Est | Bergamo | Naftalene | Supporto da campionamento soil gas | 20 | 1000 | ng/campione | UNI EN ISO 16017-1:2002 (escluso campionamento) | Tubi a desorbimento termico | DB5-MS-UI 60m x 0,25mm x 1µm |  | Campo di misura estensibile per diluizione
ARPA Lombardia - Area Est | Bergamo | Benzene | Supporto da campionamento soil gas | 0.4 | 10 | µg/campione | UNI EN 14662-5:2005 (escluso campionamento) | Campionatore passivo tipo B (es. RADIELLO o RING) | DB5-MS-UI 60m x 0,25mm x 1µm |  | Campo di misura estensibile per diluizione
ARPA Lombardia - Area Est | Bergamo | Toluene | Supporto da campionamento soil gas | 2 | 10 | µg/campione | Metodo Interno - Rif. UNI EN 14662-5:2005 - Estrazione con CS2 - GC-MS (escluso campionamento) | Campionatore passivo tipo B (es. RADIELLO o RING) | DB5-MS-UI 60m x 0,25mm x 1µm |  | Campo di misura estensibile per diluizione
ARPA Lombardia - Area Est | Bergamo | Etilbenzene | Supporto da campionamento soil gas | 1 | 10 | µg/campione | Metodo Interno - Rif. UNI EN 14662-5:2005 - Estrazione con CS2 - GC-MS (escluso campionamento) | Campionatore passivo tipo B (es. RADIELLO o RING) | DB5-MS-UI 60m x 0,25mm x 1µm |  | Campo di misura estensibile per diluizione
ARPA Lombardia - Area Est | Bergamo | m+p-xilene | Supporto da campionamento soil gas | 2 | 20 | µg/campione | Metodo Interno - Rif. UNI EN 14662-5:2005 - Estrazione con CS2 - GC-MS (escluso campionamento) | Campionatore passivo tipo B (es. RADIELLO o RING) | DB5-MS-UI 60m x 0,25mm x 1µm |  | Campo di misura estensibile per diluizione
ARPA Lombardia - Area Est | Bergamo | o-xilene | Supporto da campionamento soil gas | 1 | 10 | µg/campione | Metodo Interno - Rif. UNI EN 14662-5:2005 - Estrazione con CS2 - GC-MS (escluso campionamento) | Campionatore passivo tipo B (es. RADIELLO o RING) | DB5-MS-UI 60m x 0,25mm x 1µm |  | Campo di misura estensibile per diluizione
ARPA Lombardia - Area Est | Bergamo | Naftalene | Supporto da campionamento soil gas | 1 | 10 | µg/campione | Metodo Interno - Rif. UNI EN 14662-5:2005 - Estrazione con CS2 - GC-MS (escluso campionamento) | Campionatore passivo tipo B (es. RADIELLO o RING) | DB5-MS-UI 60m x 0,25mm x 1µm |  | Campo di misura estensibile per diluizione
ARPA Lombardia - Area Ovest | Milano | C5-C8 alifatici | Supporto da campionamento soil gas | 10 | 700 | µg/ml Ξ µg/100mg C | Metodo Interno (da Linea Guida SNPA 16/2018) - Estrazione con CS2 - GC-MS (escluso campionamento) | Fiala a Carbone attivo | 5 MS 60m x 0,25mm x 1µm |  | Campo di misura estensibile per diluizione. Il parametro viene riportato su RdP come "xxx strato adsorbente principale"; "xxx strato adsorbente di sicurezza"
ARPA Lombardia - Area Ovest | Milano | C9-C12 alifatici | Supporto da campionamento soil gas | 10 | 600 | µg/ml Ξ µg/100mg C | Metodo Interno (da Linea Guida SNPA 16/2018) - Estrazione con CS2 - GC-MS (escluso campionamento) | Fiala a Carbone attivo | 5 MS 60m x 0,25mm x 1µm |  | Campo di misura estensibile per diluizione. Il parametro viene riportato su RdP come "xxx strato adsorbente principale"; "xxx strato adsorbente di sicurezza"
ARPA Lombardia - Area Ovest | Milano | C9-C10 aromatici | Supporto da campionamento soil gas | 2.5 | 500 | µg/ml Ξ µg/100mg C | Metodo Interno (da Linea Guida SNPA 16/2018) - Estrazione con CS2 - GC-MS (escluso campionamento) | Fiala a Carbone attivo | 5 MS 60m x 0,25mm x 1µm |  | Campo di misura estensibile per diluizione. Il parametro viene riportato su RdP come "xxx strato adsorbente principale"; "xxx strato adsorbente di sicurezza"
ARPA Lombardia - Area Ovest | Milano | C11-C12 aromatici | Supporto da campionamento soil gas | 2.5 | 100 | µg/ml Ξ µg/100mg C | Metodo Interno (da Linea Guida SNPA 16/2018) - Estrazione con CS2 - GC-MS (escluso campionamento) | Fiala a Carbone attivo | 5 MS 60m x 0,25mm x 1µm |  | Campo di misura estensibile per diluizione. Il parametro viene riportato su RdP come "xxx strato adsorbente principale"; "xxx strato adsorbente di sicurezza"
ARPA Lombardia - Area Ovest | Milano | C5-C8 alifatici | Supporto da campionamento soil gas | 1500 | 35000 | ng/campione | Metodo Interno (da Linea Guida SNPA 16/2018) - DT- GC-MS (escluso campionamento) | Tubi a desorbimento termico | 5 MS 60m x 0,25mm x 1µm |  | Campo di misura estensibile per diluizione
ARPA Lombardia - Area Ovest | Milano | C9-C12 alifatici | Supporto da campionamento soil gas | 1500 | 30000 | ng/campione | Metodo Interno (da Linea Guida SNPA 16/2018) - DT- GC-MS (escluso campionamento) | Tubi a desorbimento termico | 5 MS 60m x 0,25mm x 1µm |  | Campo di misura estensibile per diluizione
ARPA Lombardia - Area Ovest | Milano | C9-C10 aromatici | Supporto da campionamento soil gas | 350 | 25000 | ng/campione | Metodo Interno (da Linea Guida SNPA 16/2018) - DT- GC-MS (escluso campionamento) | Tubi a desorbimento termico | 5 MS 60m x 0,25mm x 1µm |  | Campo di misura estensibile per diluizione
ARPA Lombardia - Area Ovest | Milano | C11-C12 aromatici | Supporto da campionamento soil gas | 350 | 5000 | ng/campione | Metodo Interno (da Linea Guida SNPA 16/2018) - DT- GC-MS (escluso campionamento) | Tubi a desorbimento termico | 5 MS 60m x 0,25mm x 1µm |  | Campo di misura estensibile per diluizione
ARPA Lombardia - Area Ovest | Milano | Benzene | Supporto da campionamento soil gas | 10 | 1000 | ng/campione | UNI EN ISO 16017-1:2002 (escluso campionamento) | Tubi a desorbimento termico | 5 MS 60m x 0,25mm x 1µm | Prova accreditata Lab. N°1324 L | Campo di misura estensibile per diluizione (fdil max=10) compatibilmente con umidità e/o effetto matrice
ARPA Lombardia - Area Ovest | Milano | Benzene | Supporto da campionamento soil gas | 0.1 | 100 | µg/ml Ξ µg/100mg C | UNI CEN/TS 13649:2015 (escluso campionamento) | Fiala a Carbone attivo | 5 MS 60m x 0,25mm x 1µm | Prova accreditata Lab. N°1324 L | Campo di misura estensibile per diluizione. Il parametro viene riportato su RdP come "xxx strato adsorbente principale"; "xxx strato adsorbente di sicurezza"
ARPA Lombardia - Area Ovest | Milano | Etilterbutiletere (ETBE) | Supporto da campionamento soil gas | 0.1 | 100 | µg/ml Ξ µg/100mg C | UNI CEN/TS 13649:2015 (escluso campionamento) | Fiala a Carbone attivo | 5 MS 60m x 0,25mm x 1µm |  | Campo di misura estensibile per diluizione. Il parametro viene riportato su RdP come "xxx strato adsorbente principale"; "xxx strato adsorbente di sicurezza"
ARPA Lombardia - Area Ovest | Milano | Etilterbutiletere (ETBE) | Supporto da campionamento soil gas | 10 | 1000 | ng/campione | UNI EN ISO 16017-1:2002 (escluso campionamento) | Tubi a desorbimento termico | 5 MS 60m x 0,25mm x 1µm | Prova accreditata Lab. N°1324 L | Campo di misura estensibile per diluizione (fdil max=10) compatibilmente con umidità e/o effetto matrice
ARPA Lombardia - Area Ovest | Milano | Metilterbutiletere (MTBE) | Supporto da campionamento soil gas | 0.1 | 100 | µg/ml Ξ µg/100mg C | UNI CEN/TS 13649:2015 (escluso campionamento) | Fiala a Carbone attivo | 5 MS 60m x 0,25mm x 1µm |  | Campo di misura estensibile per diluizione. Il parametro viene riportato su RdP come "xxx strato adsorbente principale"; "xxx strato adsorbente di sicurezza"
ARPA Lombardia - Area Ovest | Milano | Metilterbutiletere (MTBE) | Supporto da campionamento soil gas | 10 | 1000 | ng/campione | UNI EN ISO 16017-1:2002 (escluso campionamento) | Tubi a desorbimento termico | 5 MS 60m x 0,25mm x 1µm | Prova accreditata Lab. N°1324 L | Campo di misura estensibile per diluizione (fdil max=10) compatibilmente con umidità e/o effetto matrice
ARPA Lombardia - Area Ovest | Milano | Etilbenzene | Supporto da campionamento soil gas | 0.1 | 100 | µg/ml Ξ µg/100mg C | UNI CEN/TS 13649:2015 (escluso campionamento) | Fiala a Carbone attivo | 5 MS 60m x 0,25mm x 1µm | Prova accreditata Lab. N°1324 L | Campo di misura estensibile per diluizione. Il parametro viene riportato su RdP come "xxx strato adsorbente principale"; "xxx strato adsorbente di sicurezza"
ARPA Lombardia - Area Ovest | Milano | Etilbenzene | Supporto da campionamento soil gas | 5 | 1000 | ng/campione | UNI EN ISO 16017-1:2002 (escluso campionamento) | Tubi a desorbimento termico | 5 MS 60m x 0,25mm x 1µm | Prova accreditata Lab. N°1324 L | Campo di misura estensibile per diluizione (fdil max=10) compatibilmente con umidità e/o effetto matrice
ARPA Lombardia - Area Ovest | Milano | m+p-xilene | Supporto da campionamento soil gas | 0.2 | 200 | µg/ml Ξ µg/100mg C | UNI CEN/TS 13649:2015 (escluso campionamento) | Fiala a Carbone attivo | 5 MS 60m x 0,25mm x 1µm | Prova accreditata Lab. N°1324 L | Campo di misura estensibile per diluizione. Il parametro viene riportato su RdP come "xxx strato adsorbente principale"; "xxx strato adsorbente di sicurezza"
ARPA Lombardia - Area Ovest | Milano | m+p-xilene | Supporto da campionamento soil gas | 10 | 2000 | ng/campione | UNI EN ISO 16017-1:2002 (escluso campionamento) | Tubi a desorbimento termico | 5 MS 60m x 0,25mm x 1µm | Prova accreditata Lab. N°1324 L | Campo di misura estensibile per diluizione (fdil max=10) compatibilmente con umidità e/o effetto matrice
ARPA Lombardia - Area Ovest | Milano | o-xilene | Supporto da campionamento soil gas | 0.1 | 100 | µg/ml Ξ µg/100mg C | UNI CEN/TS 13649:2015 (escluso campionamento) | Fiala a Carbone attivo | 5 MS 60m x 0,25mm x 1µm | Prova accreditata Lab. N°1324 L | Campo di misura estensibile per diluizione. Il parametro viene riportato su RdP come "xxx strato adsorbente principale"; "xxx strato adsorbente di sicurezza"
ARPA Lombardia - Area Ovest | Milano | o-xilene | Supporto da campionamento soil gas | 5 | 1000 | ng/campione | UNI EN ISO 16017-1:2002 (escluso campionamento) | Tubi a desorbimento termico | 5 MS 60m x 0,25mm x 1µm | Prova accreditata Lab. N°1324 L | Campo di misura estensibile per diluizione (fdil max=10) compatibilmente con umidità e/o effetto matrice
ARPA Lombardia - Area Ovest | Milano | Stirene | Supporto da campionamento soil gas | 5 | 100 | µg/ml Ξ µg/100mg C | UNI CEN/TS 13649:2015 (escluso campionamento) | Fiala a Carbone attivo | 5 MS 60m x 0,25mm x 1µm |  | Campo di misura estensibile per diluizione. Il parametro viene riportato su RdP come "xxx strato adsorbente principale"; "xxx strato adsorbente di sicurezza"
ARPA Lombardia - Area Ovest | Milano | Stirene | Supporto da campionamento soil gas | 5 | 1000 | ng/campione | UNI EN ISO 16017-1:2002 (escluso campionamento) | Tubi a desorbimento termico | 5 MS 60m x 0,25mm x 1µm | Prova accreditata Lab. N°1324 L | Campo di misura estensibile per diluizione (fdil max=10) compatibilmente con umidità e/o effetto matrice
ARPA Lombardia - Area Ovest | Milano | Toluene | Supporto da campionamento soil gas | 1 | 100 | µg/ml Ξ µg/100mg C | UNI CEN/TS 13649:2015 (escluso campionamento) | Fiala a Carbone attivo | 5 MS 60m x 0,25mm x 1µm |  | Campo di misura estensibile per diluizione. Il parametro viene riportato su RdP come "xxx strato adsorbente principale"; "xxx strato adsorbente di sicurezza"
ARPA Lombardia - Area Ovest | Milano | Toluene | Supporto da campionamento soil gas | 5 | 1000 | ng/campione | UNI EN ISO 16017-1:2002 (escluso campionamento) | Tubi a desorbimento termico | 5 MS 60m x 0,25mm x 1µm | Prova accreditata Lab. N°1324 L | Campo di misura estensibile per diluizione (fdil max=10) compatibilmente con umidità e/o effetto matrice
ARPA Lombardia - Area Ovest | Milano | 1-3-butadiene | Supporto da campionamento soil gas | 0.5 | 200 | ppbV | EPA TO-15 1999 (escluso campionamento) | Canister | 5 MS 60m x 0,25mm x 1µm | Prova accreditata Lab. N°1324 L | Lo strumento viene direttamente tarato con bombole certificate in ppbV.
ARPA Lombardia - Area Ovest | Milano | Naftalene | Supporto da campionamento soil gas | 20 | 1000 | ng/campione | UNI EN ISO 16017-1:2002 (escluso campionamento) | Tubi a desorbimento termico | 5 MS 60m x 0,25mm x 1µm |  | Campo di misura estensibile per diluizione (fdil max=10) compatibilmente con umidità e/o effetto matrice
ARPA Lombardia - Area Ovest | Milano | C5-C8 Alifatici | Supporto da campionamento soil gas | 500 | 7000 | µg/m3 | Metodo Interno (da Linea Guida SNPA 16/2018) - DT- GC-MS (escluso campionamento) | Canister | 5 MS 60m x 0,25mm x 1µm |  | Lo strumento viene direttamente tarato con bombole certificate in ppbV.
ARPA Lombardia - Area Ovest | Milano | C9-C12 Alifatici | Supporto da campionamento soil gas | 500 | 6000 | µg/m3 | Metodo Interno (da Linea Guida SNPA 16/2018) - DT- GC-MS (escluso campionamento) | Canister | 5 MS 60m x 0,25mm x 1µm |  | Lo strumento viene direttamente tarato con bombole certificate in ppbV.
ARPA Lombardia - Area Ovest | Milano | C9-C10 Aromatici | Supporto da campionamento soil gas | 120 | 5000 | µg/m3 | Metodo Interno (da Linea Guida SNPA 16/2018) - DT- GC-MS (escluso campionamento) | Canister | 5 MS 60m x 0,25mm x 1µm |  | Lo strumento viene direttamente tarato con bombole certificate in ppbV.
ARPA Lombardia - Area Ovest | Milano | C11-C12 Aromatici | Supporto da campionamento soil gas | 2.5 | 20 | µg/ml Ξ µg/100mg XAD-2 | Metodo Interno (da Linea Guida SNPA 16/2018) - DT- GC-MS (escluso campionamento) | Fiala XAD-2 | 5 MS 60m x 0,25mm x 1µm |  | Campo di misura estensibile per diluizione. Il parametro viene riportato su RdP come "xxx strato adsorbente principale"; "xxx strato adsorbente di sicurezza"
ARPA Lombardia - Area Ovest | Milano | Benzene | Supporto da campionamento soil gas | 0.5 | 200 | ppbmol | EPA TO 15 1999 (escluso campionamento) | Canister | 5 MS 60m x 0,25mm x 1µm | Prova accreditata Lab. N°1324 L | Lo strumento viene direttamente tarato con bombole certificate in ppbV.
ARPA Lombardia - Area Ovest | Milano | Toluene | Supporto da campionamento soil gas | 0.5 | 200 | ppbmol | EPA TO 15 1999 (escluso campionamento) | Canister | 5 MS 60m x 0,25mm x 1µm | Prova accreditata Lab. N°1324 L | Lo strumento viene direttamente tarato con bombole certificate in ppbV.
ARPA Lombardia - Area Ovest | Milano | Etilbenzene | Supporto da campionamento soil gas | 0.5 | 200 | ppbmol | EPA TO 15 1999 (escluso campionamento) | Canister | 5 MS 60m x 0,25mm x 1µm | Prova accreditata Lab. N°1324 L | Lo strumento viene direttamente tarato con bombole certificate in ppbV.
ARPA Lombardia - Area Ovest | Milano | m+p-xilene | Supporto da campionamento soil gas | 1.5 | 200 | ppbmol | EPA TO 15 1999 (escluso campionamento) | Canister | 5 MS 60m x 0,25mm x 1µm | Prova accreditata Lab. N°1324 L | Lo strumento viene direttamente tarato con bombole certificate in ppbV.
ARPA Lombardia - Area Ovest | Milano | Stirene | Supporto da campionamento soil gas | 1.5 | 200 | ppbmol | EPA TO 15 1999 (escluso campionamento) | Canister | 5 MS 60m x 0,25mm x 1µm |  | Lo strumento viene direttamente tarato con bombole certificate in ppbV.
ARPA Lombardia - Area Ovest | Milano | o-xilene | Supporto da campionamento soil gas | 0.65 | 200 | ppbmol | EPA TO 15 1999 (escluso campionamento) | Canister | 5 MS 60m x 0,25mm x 1µm | Prova accreditata Lab. N°1324 L | Lo strumento viene direttamente tarato con bombole certificate in ppbV.
ARPA Lombardia - Area Ovest | Milano | Benzene | Supporto da campionamento soil gas | 0.4 | 10 | µg/campione | UNI EN 14662-5:2005 (escluso campionamento) | Campionatore passivo tipo B (es. RADIELLO o RING) | 5 MS 60m x 0,25mm x 1µm | Prova accreditata Lab. N°1324 L | Campo di misura estensibile per diluizione
ARPA Lombardia - Area Ovest | Milano | Toluene | Supporto da campionamento soil gas | 2 | 10 | µg/campione | Metodo Interno - Rif. UNI EN 14662-5:2005 - Estrazione con CS2 - GC-MS (escluso campionamento) | Campionatore passivo tipo B (es. RADIELLO o RING) | 5 MS 60m x 0,25mm x 1µm | Prova accreditata Lab. N°1324 L | Campo di misura estensibile per diluizione
ARPA Lombardia - Area Ovest | Milano | Etilbenzene | Supporto da campionamento soil gas | 1 | 10 | µg/campione | Metodo Interno - Rif. UNI EN 14662-5:2005 - Estrazione con CS2 - GC-MS (escluso campionamento) | Campionatore passivo tipo B (es. RADIELLO o RING) | 5 MS 60m x 0,25mm x 1µm | Prova accreditata Lab. N°1324 L | Campo di misura estensibile per diluizione
ARPA Lombardia - Area Ovest | Milano | m+p-xilene | Supporto da campionamento soil gas | 2 | 20 | µg/campione | Metodo Interno - Rif. UNI EN 14662-5:2005 - Estrazione con CS2 - GC-MS (escluso campionamento) | Campionatore passivo tipo B (es. RADIELLO o RING) | 5 MS 60m x 0,25mm x 1µm | Prova accreditata Lab. N°1324 L | Campo di misura estensibile per diluizione
ARPA Lombardia - Area Ovest | Milano | o-xilene | Supporto da campionamento soil gas | 1 | 10 | µg/campione | Metodo Interno - Rif. UNI EN 14662-5:2005 - Estrazione con CS2 - GC-MS (escluso campionamento) | Campionatore passivo tipo B (es. RADIELLO o RING) | 5 MS 60m x 0,25mm x 1µm | Prova accreditata Lab. N°1324 L | Campo di misura estensibile per diluizione
ARPA Lombardia - Area Ovest | Milano | Naftalene | Supporto da campionamento soil gas | 1 | 10 | µg/campione | Metodo Interno - Rif. UNI EN 14662-5:2005 - Estrazione con CS2 - GC-MS (escluso campionamento) | Campionatore passivo tipo B (es. RADIELLO o RING) | 5 MS 60m x 0,25mm x 1µm | Prova accreditata Lab. N°1324 L | Campo di misura estensibile per diluizione
ARPA Lombardia - Area Ovest | Milano | Naftalene | Supporto da campionamento soil gas | 100 | 500 | ng/campione | Metodo Interno - Estrazione con solvente - GC-MS (escluso campionamento) | Fiala XAD-2 | DB17 30m x 0,25mm x 0,25µm |  | Campo di misura estensibile per diluizione. Il parametro viene riportato su RdP come "xxx strato adsorbente principale"; "xxx strato adsorbente di sicurezza"
ARPA Friuli Venezia Giulia | Trieste | C5-C8 alifatici | Supporto da campionamento soil gas | non determinata | non deteminata | non determinata | non determinata | non determinata | non determinata
ARPA Friuli Venezia Giulia | Trieste | C9-C12 alifatici | Supporto da campionamento soil gas | 30 | 200 | µg/campione | Metodo Interno (escluso campionamento) | Fiala a Carbone attivo | DB5-MS-UI 60m x 0,25mm x 0,25µm |  | Speciazione MADEP come da MADEP APH rev.1 2009
ARPA Friuli Venezia Giulia | Trieste | C9-C10 aromatici | Supporto da campionamento soil gas | 30 | 200 | µg/campione | Metodo Interno (escluso campionamento) | Fiala a Carbone attivo | DB5-MS-UI 60m x 0,25mm x 0,25µm |  | Speciazione MADEP come da MADEP APH rev.1 2009
ARPA Friuli Venezia Giulia | Trieste | C11-C12 aromatici | Supporto da campionamento soil gas | 30 | 200 | µg/campione | Metodo Interno (escluso campionamento) | Fiala a Carbone attivo | DB5-MS-UI 60m x 0,25mm x 0,25µm |  | Speciazione MADEP come da MADEP APH rev.1 2009
ARPA Friuli Venezia Giulia | Trieste | Benzene | Supporto da campionamento soil gas | 0.5 | variabile | µg/campione | UNI CEN/TS 13649:2015 (escluso campionamento) | Fiala a Carbone attivo | Restek Stabilwax 60m x 0,25mm x 0,25µm
ARPA Friuli Venezia Giulia | Trieste | Etilbenzene | Supporto da campionamento soil gas | 0.5 | variabile | µg/campione | UNI CEN/TS 13649:2015 (escluso campionamento) | Fiala a Carbone attivo | Restek Stabilwax 60m x 0,25mm x 0,25µm
ARPA Friuli Venezia Giulia | Trieste | m-xilene | Supporto da campionamento soil gas | 0.5 | variabile | µg/campione | UNI CEN/TS 13649:2015 (escluso campionamento) | Fiala a Carbone attivo | Restek Stabilwax 60m x 0,25mm x 0,25µm
ARPA Friuli Venezia Giulia | Trieste | p-xilene | Supporto da campionamento soil gas | 0.5 | variabile | µg/campione | UNI CEN/TS 13649:2015 (escluso campionamento) | Fiala a Carbone attivo | Restek Stabilwax 60m x 0,25mm x 0,25µm
ARPA Friuli Venezia Giulia | Trieste | o-xilene | Supporto da campionamento soil gas | 0.5 | variabile | µg/campione | UNI CEN/TS 13649:2015 (escluso campionamento) | Fiala a Carbone attivo | Restek Stabilwax 60m x 0,25mm x 0,25µm
ARPA Friuli Venezia Giulia | Trieste | Stirene | Supporto da campionamento soil gas | 0.5 | variabile | µg/campione | UNI CEN/TS 13649:2015 (escluso campionamento) | Fiala a Carbone attivo | Restek Stabilwax 60m x 0,25mm x 0,25µm
ARPA Friuli Venezia Giulia | Trieste | Toluene | Supporto da campionamento soil gas | 0.5 | variabile | µg/campione | UNI CEN/TS 13649:2015 (escluso campionamento) | Fiala a Carbone attivo | Restek Stabilwax 60m x 0,25mm x 0,25µm
ARPAE Emilia romagna | Reggio Emilia | C5-C8 alifatici | Supporto da campionamento soil gas | 10 | variabile | µg/campione | Metodo Interno (da UNI 13649 + MADEP. escluso campionamento) | Fiala a Carbone attivo | DB 624 20m x 0,18 mm x 1µm
ARPAE Emilia romagna | Reggio Emilia | C9-C12 alifatici | Supporto da campionamento soil gas | 10 | variabile | µg/campione | Metodo Interno (da UNI 13649 + MADEP. escluso campionamento) | Fiala a Carbone attivo | DB 624 20m x 0,18 mm x 1µm
ARPAE Emilia romagna | Reggio Emilia | C9-C10 aromatici | Supporto da campionamento soil gas | 10 | variabile | µg/campione | Metodo Interno (da UNI 13649 + MADEP. escluso campionamento) | Fiala a Carbone attivo | DB 624 20m x 0,18 mm x 1µm
ARPAE Emilia romagna | Reggio Emilia | C11-C12 aromatici | Supporto da campionamento soil gas | 10 | variabile | µg/campione | Metodo Interno (da UNI 13649 + MADEP. escluso campionamento) | Fiala a Carbone attivo | DB 624 20m x 0,18 mm x 1µm
ARPAE Emilia romagna | Reggio Emilia | Benzene | Supporto da campionamento soil gas | 0.02 | variabile | µg/campione | Metodo Interno (da UNI 13649 escluso campionamento) | Fiala a Carbone attivo, desorbimento con CS2 | DB 624 20m x 0,18 mm x 1µm
ARPAE Emilia romagna | Reggio Emilia | Toluene | Supporto da campionamento soil gas | 0.02 | variabile | µg/campione | Metodo Interno (da UNI 13649 escluso campionamento) | Fiala a Carbone attivo, desorbimento con CS2 | DB 624 20m x 0,18 mm x 1µm
ARPAE Emilia romagna | Reggio Emilia | Etilbenzene | Supporto da campionamento soil gas | 0.02 | variabile | µg/campione | Metodo Interno (da UNI 13649 escluso campionamento) | Fiala a Carbone attivo, desorbimento con CS2 | DB 624 20m x 0,18 mm x 1µm
ARPAE Emilia romagna | Reggio Emilia | o+m+p-xilene | Supporto da campionamento soil gas | 0.02 | variabile | µg/campione | Metodo Interno (da UNI 13649 escluso campionamento) | Fiala a Carbone attivo, desorbimento con CS2 | DB 624 20m x 0,18 mm x 1µm
ARPAE Emilia romagna | Reggio Emilia | Stirene | Supporto da campionamento soil gas | 0.02 | variabile | µg/campione | Metodo Interno (da UNI 13649 escluso campionamento) | Fiala a Carbone attivo, desorbimento con CS2 | DB 624 20m x 0,18 mm x 1µm
ARPAE Emilia romagna | Reggio Emilia | Metilterbutiletere (MTBE) | Supporto da campionamento soil gas | 0.1 | variabile | µg/campione | Metodo Interno (da UNI 13649 escluso campionamento) | Fiala a Carbone attivo, desorbimento con CS2 | DB 624 20m x 0,18 mm x 1µm
ARPAE Emilia romagna | Reggio Emilia | Etilterbutiletere (ETBE) | Supporto da campionamento soil gas | 0.1 | variabile | µg/campione | Metodo Interno (da UNI 13649 escluso campionamento) | Fiala a Carbone attivo, desorbimento con CS2 | DB 624 20m x 0,18 mm x 1µm
ARPAE Emilia romagna | Reggio Emilia | Naftalene | Supporto da campionamento soil gas | 0.1 | variabile | µg/campione | Metodo Interno (da UNI 13649 escluso campionamento) | Fiala a Carbone attivo, desorbimento con CS2 | DB 624 20m x 0,18 mm x 1µm
ARPA Liguria | Genova | Benzene | Supporto da campionamento soil gas | 0.01 | 8 | µg/campione | EPA TO-17 1999 (escluso il campionamento) | Fiale a desorbimento termico- campionamento attivo da sonde o camere di flusso, fiale con carboni attivi o a letto misto, desorbimento termico | Agilent JW DB-5 60m x 0,25 mm x 0,25 µm (per GC-MS) |  | Le masse misurate per gli idrocarburi alifatici e aromatici vengono frazionate secondo la speciazione MADEP.
ARPA Liguria | Genova | Toluene | Supporto da campionamento soil gas | 0.01 | 8 | µg/campione | EPA TO-17 1999 (escluso il campionamento) | Campionamento attivo da sonde o camere di flusso, fiale con carboni attivi o a letto misto, desorbimento termico | Agilent JW DB-5 60m x 0,25 mm x 0,25 µm (per GC-MS) |  | Le masse misurate per gli idrocarburi alifatici e aromatici vengono frazionate secondo la speciazione MADEP.
ARPA Liguria | Genova | Etilbenzene | Supporto da campionamento soil gas | 0.01 | 8 | µg/campione | EPA TO-17 1999 (escluso il campionamento) | Campionamento attivo da sonde o camere di flusso, fiale con carboni attivi o a letto misto, desorbimento termico | Agilent JW DB-5 60m x 0,25 mm x 0,25 µm (per GC-MS) |  | Le masse misurate per gli idrocarburi alifatici e aromatici vengono frazionate secondo la speciazione MADEP.
ARPA Liguria | Genova | o+m+p-xilene | Supporto da campionamento soil gas | 0.01 | 8 | µg/campione | EPA TO-17 1999 (escluso il campionamento) | Campionamento attivo da sonde o camere di flusso, fiale con carboni attivi o a letto misto, desorbimento termico | Agilent JW DB-5 60m x 0,25 mm x 0,25 µm (per GC-MS) |  | Le masse misurate per gli idrocarburi alifatici e aromatici vengono frazionate secondo la speciazione MADEP.
ARPA Liguria | Genova | Metilterbutiletere (MTBE) | Supporto da campionamento soil gas | 0.01 | 8 | µg/campione | EPA TO-17 1999 (escluso il campionamento) | Campionamento attivo da sonde o camere di flusso, fiale con carboni attivi o a letto misto, desorbimento termico | Agilent JW DB-5 60m x 0,25 mm x 0,25 µm (per GC-MS) |  | Le masse misurate per gli idrocarburi alifatici e aromatici vengono frazionate secondo la speciazione MADEP.
ARPA Liguria | Genova | C5-C8 alifatici | Supporto da campionamento soil gas | 0.01 | 8 | µg/campione | EPA TO-17 1999 (escluso il campionamento) | Campionamento attivo da sonde o camere di flusso, fiale con carboni attivi o a letto misto, desorbimento termico | Agilent JW DB-5 60m x 0,25 mm x 0,25 µm (per GC-MS) |  | Le masse misurate per gli idrocarburi alifatici e aromatici vengono frazionate secondo la speciazione MADEP.
ARPA Liguria | Genova | C9-C12 alifatici | Supporto da campionamento soil gas | 0.01 | 8 | µg/campione | EPA TO-17 1999 (escluso il campionamento) | Campionamento attivo da sonde o camere di flusso, fiale con carboni attivi o a letto misto, desorbimento termico | Agilent JW DB-5 60m x 0,25 mm x 0,25 µm (per GC-MS) |  | Le masse misurate per gli idrocarburi alifatici e aromatici vengono frazionate secondo la speciazione MADEP.
ARPA Liguria | Genova | C9-C10 aromatici | Supporto da campionamento soil gas | 0.01 | 8 | µg/campione | EPA TO-17 1999 (escluso il campionamento) | Campionamento attivo da sonde o camere di flusso, fiale con carboni attivi o a letto misto, desorbimento termico | Agilent JW DB-5 60m x 0,25 mm x 0,25 µm (per GC-MS) |  | Le masse misurate per gli idrocarburi alifatici e aromatici vengono frazionate secondo la speciazione MADEP.
ARPA Liguria | Genova | C11-C12 aromatici | Supporto da campionamento soil gas | 0.01 | 8 | µg/campione | EPA TO-17 1999 (escluso il campionamento) | Campionamento attivo da sonde o camere di flusso, fiale con carboni attivi o a letto misto, desorbimento termico | Agilent JW DB-5 60m x 0,25 mm x 0,25 µm (per GC-MS) |  | Le masse misurate per gli idrocarburi alifatici e aromatici vengono frazionate secondo la speciazione MADEP.
APPA Trento | Trento | Benzene | Supporto da campionamento soil gas | 0.1 | 5 | µg/campione | UNI CEN/TS 13649:2015 (escluso campionamento) | Fiala a Carbone attivo/desorbimento con CS2 | VMS Restek 60m x 0,25mm x 1,4µm o DB-624 60m x 0,25mm x 1,4µm |  | Acquisizione SCAN/SIM
APPA Trento | Trento | Toluene | Supporto da campionamento soil gas | 0.1 | 5 | µg/campione | UNI CEN/TS 13649:2015 (escluso campionamento) | Fiala a Carbone attivo/desorbimento con CS2 | VMS Restek 60m x 0,25mm x 1,4µm o DB-624 60m x 0,25mm x 1,4µm |  | Acquisizione SCAN/SIM
APPA Trento | Trento | Etilbenzene | Supporto da campionamento soil gas | 0.1 | 5 | µg/campione | UNI CEN/TS 13649:2015 (escluso campionamento) | Fiala a Carbone attivo/desorbimento con CS2 | VMS Restek 60m x 0,25mm x 1,4µm o DB-624 60m x 0,25mm x 1,4µm |  | Acquisizione SCAN/SIM
APPA Trento | Trento | o+m+p-xilene | Supporto da campionamento soil gas | 0.1 | 5 | µg/campione | UNI CEN/TS 13649:2015 (escluso campionamento) | Fiala a Carbone attivo/desorbimento con CS2 | VMS Restek 60m x 0,25mm x 1,4µm o DB-624 60m x 0,25mm x 1,4µm |  | Acquisizione SCAN/SIM
APPA Trento | Trento | Metilterbutiletere (MTBE) | Supporto da campionamento soil gas | 0.1 | 5 | µg/campione | UNI CEN/TS 13649:2015 (escluso campionamento) | Fiala a Carbone attivo/desorbimento con CS2 | VMS Restek 60m x 0,25mm x 1,4µm o DB-624 60m x 0,25mm x 1,4µm |  | Acquisizione SCAN/SIM
APPA Trento | Trento | C5-C8 alifatici | Supporto da campionamento soil gas | 0.1 | 5 | µg/campione | UNI CEN/TS 13649:2015 (escluso campionamento) | Fiala a Carbone attivo/desorbimento con CS2 | VMS Restek 60m x 0,25mm x 1,4µm o DB-624 60m x 0,25mm x 1,4µm |  | AcquisizioneSCAN speciazione secondo MADEP APH 2010
APPA Trento | Trento | C9-C12 alifatici | Supporto da campionamento soil gas | 0.1 | 5 | µg/campione | UNI CEN/TS 13649:2015 (escluso campionamento) | Fiala a Carbone attivo/desorbimento con CS2 | VMS Restek 60m x 0,25mm x 1,4µm o DB-624 60m x 0,25mm x 1,4µm |  | AcquisizioneSCAN speciazione secondo MADEP APH 2010
APPA Trento | Trento | C9-C10 aromatici | Supporto da campionamento soil gas | 0.1 | 5 | µg/campione | UNI CEN/TS 13649:2015 (escluso campionamento) | Fiala a Carbone attivo/desorbimento con CS2 | VMS Restek 60m x 0,25mm x 1,4µm o DB-624 60m x 0,25mm x 1,4µm |  | AcquisizioneSCAN speciazione secondo MADEP APH 2010
ARPA Marche | Ascoli Piceno | C5-C8 alifatici | Supporto da campionamento soil gas | 1.5 | 600 | µg/campione | UNI CEN/TS 13649:2015 (escluso campionamento) | Fiale a carbone attivo con desorbimento con solvente | DB-624 (GCMS) 60m x 0,32 mm x 1,8 µm o DB-624 (GC MS) 60m x 0,25mm x 1.4 µm |  | Speciazione MADEP come da MADEP APH rev.1 2009
ARPA Marche | Ascoli Piceno | C9-C12 alifatici | Supporto da campionamento soil gas | 1.5 | 600 | µg/campione | UNI CEN/TS 13649:2015 (escluso campionamento) | Fiale a carbone attivo con desorbimento con solvente | DB-624 (GCMS) 60m x 0,32 mm x 1,8 µm o DB-624 (GC MS) 60m x 0,25mm x 1.4 µm |  | Speciazione MADEP come da MADEP APH rev.1 2009
ARPA Marche | Ascoli Piceno | C11-C12 aromatici | Supporto da campionamento soil gas | 0.25 | 100 | µg/campione | UNI CEN/TS 13649:2015 (escluso campionamento) | Fiale a carbone attivo con desorbimento con solvente | DB-624 (GCMS) 60m x 0,32 mm x 1,8 µm o DB-624 (GC MS) 60m x 0,25mm x 1.4 µm
ARPA Marche | Ascoli Piceno | C9-C10 aromatici | Supporto da campionamento soil gas | 1 | 500 | µg/campione | UNI CEN/TS 13649:2015 (escluso campionamento) | Fiale a carbone attivo con desorbimento con solvente | DB-624 (GCMS) 60m x 0,32 mm x 1,8 µm o DB-624 (GC MS) 60m x 0,25mm x 1.4 µm |  | Speciazione MADEP come da MADEP APH rev.1 2009
ARPA Marche | Ascoli Piceno | C5-C8 alifatici | Supporto da campionamento soil gas | 0.006 | 0.6 | µg/campione | UNI CEN/TS 13649:2015 (escluso campionamento) | Fiale multisorbent con desorbimento termico | DB-624 (GCMS) 60m x 0,32 mm x 1,8 µm o DB-624 (GC MS) 60m x 0,25mm x 1.4 µm |  | Speciazione MADEP come da MADEP APH rev.1 2009
ARPA Marche | Ascoli Piceno | C9-C12 alifatici | Supporto da campionamento soil gas | 0.006 | 0.6 | µg/campione | UNI CEN/TS 13649:2015 (escluso campionamento) | Fiale multisorbent con desorbimento termico | DB-624 (GCMS) 60m x 0,32 mm x 1,8 µm o DB-624 (GC MS) 60m x 0,25mm x 1.4 µm
ARPA Marche | Ascoli Piceno | C11-C12 aromatici | Supporto da campionamento soil gas | 0.001 | 1 | µg/campione | UNI CEN/TS 13649:2015 (escluso campionamento) | Fiale multisorbent con desorbimento termico | DB-624 (GCMS) 60m x 0,32 mm x 1,8 µm o DB-624 (GC MS) 60m x 0,25mm x 1.4 µm |  | speciazione MADEP come da MADEP APH rev.1 2009
ARPA Marche | Ascoli Piceno | C9-C10 aromatici | Supporto da campionamento soil gas | 0.005 | 0.5 | µg/campione | UNI CEN/TS 13649:2015 (escluso campionamento) | Fiale multisorbent con desorbimento termico | DB-624 (GCMS) 60m x 0,32 mm x 1,8 µm o DB-624 (GC MS) 60m x 0,25mm x 1.4 µm |  | speciazione MADEP come da MADEP APH rev.1 2009
APPA Trento | Trento | C5-C8 alifatici | Soil gas | 10 | 300 | µg/m3 | MADEP APH 2009 rev 1 | Campionamento tramite canister - tecnica di desorbimento criofocalizzazione | DB-1 60m x 0,25 mm x1 µm |  | La taratura viene effettuata con bombole certificate in ppbV oppure mediante diluizione statica in canister
APPA Trento | Trento | C9-C12 alifatici | Soil gas | 10 | 300 | µg/m3 | MADEP APH 2009 rev 1 | Campionamento tramite canister - tecnica di desorbimento criofocalizzazione | DB-1 60m x 0,25 mm x1 µm |  | La taratura viene effettuata con bombole certificate in ppbV oppure mediante diluizione statica in canister
APPA Trento | Trento | C9-C10 aromatici | Soil gas | 10 | 250 | µg/m3 | MADEP APH 2009 rev 1 | Campionamento tramite canister - tecnica di desorbimento criofocalizzazione | DB-1 60m x 0,25 mm x1 µm |  | La taratura viene effettuata con bombole certificate in ppbV oppure mediante diluizione statica in canister
APPA Trento | Trento | 1-3-butadiene | Soil gas | 0.2 | 10 | ppbV | EPA TO-15 1999 | Campionamento tramite canister - tecnica di desorbimento criofocalizzazione | DB-1 60m x 0,25 mm x1 µm |  | La taratura viene effettuata con bombole certificate in ppbV oppure mediante diluizione statica in canister
APPA Trento | Trento | Benzene | Soil gas | 0.2 | 10 | ppbV | EPA TO-15 1999 | Campionamento tramite canister - tecnica di desorbimento criofocalizzazione | DB-1 60m x 0,25 mm x1 µm |  | La taratura viene effettuata con bombole certificate in ppbV oppure mediante diluizione statica in canister
APPA Trento | Trento | Etilbenzene | Soil gas | 0.2 | 10 | ppbV | EPA TO-15 1999 | Campionamento tramite canister - tecnica di desorbimento criofocalizzazione | DB-1 60m x 0,25 mm x1 µm |  | La taratura viene effettuata con bombole certificate in ppbV oppure mediante diluizione statica in canister
APPA Trento | Trento | m+p-xilene | Soil gas | 0.2 | 10 | ppbV | EPA TO-15 1999 | Campionamento tramite canister - tecnica di desorbimento criofocalizzazione | DB-1 60m x 0,25 mm x1 µm |  | La taratura viene effettuata con bombole certificate in ppbV oppure mediante diluizione statica in canister
APPA Trento | Trento | o-xilene | Soil gas | 0.2 | 10 | ppbV | EPA TO-15 1999 | Campionamento tramite canister - tecnica di desorbimento criofocalizzazione | DB-1 60m x 0,25 mm x1 µm |  | La taratura viene effettuata con bombole certificate in ppbV oppure mediante diluizione statica in canister
APPA Trento | Trento | Metilterbutiletere (MTBE) | Soil gas | 0.2 | 10 | ppbV | EPA TO-15 1999 | Campionamento tramite canister - tecnica di desorbimento criofocalizzazione | DB-1 60m x 0,25 mm x1 µm |  | La taratura viene effettuata con bombole certificate in ppbV oppure mediante diluizione statica in canister
APPA Trento | Trento | Stirene | Soil gas | 0.2 | 10 | ppbV | EPA TO-15 1999 | Campionamento tramite canister - tecnica di desorbimento criofocalizzazione | DB-1 60m x 0,25 mm x1 µm |  | La taratura viene effettuata con bombole certificate in ppbV oppure mediante diluizione statica in canister
APPA Trento | Trento | Etilterbutiletere (ETBE) | Soil gas | 0.2 | 10 | ppbV | EPA TO-15 1999 | Campionamento tramite canister - tecnica di desorbimento criofocalizzazione | DB-1 60m x 0,25 mm x1 µm |  | La taratura viene effettuata con bombole certificate in ppbV oppure mediante diluizione statica in canister
APPA Trento | Trento | Naftalene | Soil gas | 0.2 | 10 | ppbV | EPA TO-15 1999 | Campionamento tramite canister - tecnica di desorbimento criofocalizzazione | DB-1 60m x 0,25 mm x1 µm |  | La taratura viene effettuata con bombole certificate in ppbV oppure mediante diluizione statica in canister
APPA Trento | Trento | Toluene | Soil gas | 0.2 | 10 | ppbV | EPA TO-15 1999 | Campionamento tramite canister - tecnica di desorbimento criofocalizzazione | DB-1 60m x 0,25 mm x1 µm |  | La taratura viene effettuata con bombole certificate in ppbV oppure mediante diluizione statica in canister
ARPA Campania | Pozzuoli (NA) | vedi nota | vedi nota | vedi nota | [6 empty] | Laboratorio in allestimento. Pubblicata gara su GUUE e GURI - in fase di espletamento.
ARPA Sicilia | Siracusa | 1-3-butadiene | Supporto da campionamento soil gas | 0.5 | 343.197 | µg/m3 | EPA TO-15 1999 ( escluso campionamento) | Campionamento tramite canister - tecnica di desorbimento criofocalizzazione | DB-624 60m x 0,32mm x 1,80µm |  | La taratura viene effettuata con bombole certificate in ppbV
ARPA Sicilia | Siracusa | Metilterbutiletere (MTBE) | Supporto da campionamento soil gas | 0.4 | 605.322 | µg/m3 | EPA TO-15 1999 ( escluso campionamento) | Campionamento tramite canister - tecnica di desorbimento criofocalizzazione | DB-624 60m x 0,32mm x 1,80µm |  | La taratura viene effettuata con bombole certificate in ppbV
ARPA Sicilia | Siracusa | Benzene | Supporto da campionamento soil gas | 0.3 | 541.486 | µg/m3 | EPA TO-15 1999 ( escluso campionamento) | Campionamento tramite canister - tecnica di desorbimento criofocalizzazione | DB-624 60m x 0,32mm x 1,80µm |  | La taratura viene effettuata con bombole certificate in ppbV
ARPA Sicilia | Siracusa | Toluene | Supporto da campionamento soil gas | 0.3 | 632.721 | µg/m3 | EPA TO-15 1999 ( escluso campionamento) | Campionamento tramite canister - tecnica di desorbimento criofocalizzazione | DB-624 60m x 0,32mm x 1,80µm |  | La taratura viene effettuata con bombole certificate in ppbV
ARPA Sicilia | Siracusa | Etilbenzene | Supporto da campionamento soil gas | 0.3 | 715.157 | µg/m3 | EPA TO-15 1999 ( escluso campionamento) | Campionamento tramite canister - tecnica di desorbimento criofocalizzazione | DB-624 60m x 0,32mm x 1,80µm |  | La taratura viene effettuata con bombole certificate in ppbV
ARPA Sicilia | Siracusa | o+m+p-xilene | Supporto da campionamento soil gas | 0.4 | 2860.44 | µg/m3 | EPA TO-15 1999 ( escluso campionamento) | Campionamento tramite canister - tecnica di desorbimento criofocalizzazione | DB-624 60m x 0,32mm x 1,80µm |  | La taratura viene effettuata con bombole certificate in ppbV
ARPA Sicilia | Siracusa | Stirene | Supporto da campionamento soil gas | 0.3 | 715.193 | µg/m3 | EPA TO-15 1999 ( escluso campionamento) | Campionamento tramite canister - tecnica di desorbimento criofocalizzazione | DB-624 60m x 0,32mm x 1,80µm |  | La taratura viene effettuata con bombole certificate in ppbV
ARPA Sicilia | Siracusa | Naftalene | Supporto da campionamento soil gas | 0.4 | 905.288 | µg/m3 | EPA TO-15 1999 ( escluso campionamento) | Campionamento tramite canister - tecnica di desorbimento criofocalizzazione | DB-624 60m x 0,32mm x 1,80µm |  | La taratura viene effettuata con bombole certificate in ppbV
Arpa Lazio | Latina | Benzene | Supporto da campionamento soil gas | 0.05 | 10 | µg/campione | UNI CEN/TS 13649:2015 (escluso campionamento) | Adsorbimento in fiale di Carbone attivo- Desorbimento chimico | DB 624- 30m x 0,25 mm x1,4 µm
Arpa Lazio | Latina | Toluene | Supporto da campionamento soil gas | 0.05 | 10 | µg/campione | UNI CEN/TS 13649:2015 (escluso campionamento) | Adsorbimento in fiale di Carbone attivo- Desorbimento chimico | DB 624- 30m x 0,25 mm x1,4 µm
Arpa Lazio | Latina | o+m+p-xilene | Supporto da campionamento soil gas | 0.05 | 10 | µg/campione | UNI CEN/TS 13649:2015 (escluso campionamento) | Adsorbimento in fiale di Carbone attivo- Desorbimento chimico | DB 624- 30m x 0,25 mm x1,4 µm
Arpa Lazio | Latina | Etilbenzene | Supporto da campionamento soil gas | 0.05 | 10 | µg/campione | UNI CEN/TS 13649:2015 (escluso campionamento) | Adsorbimento in fiale di Carbone attivo- Desorbimento chimico | DB 624- 30m x 0,25 mm x1,4 µm
Arpa Lazio | Latina | Metilterbutiletere (MTBE) | Supporto da campionamento soil gas | 0.1 | 10 | µg/campione | UNI CEN/TS 13649:2015 (escluso campionamento) | Adsorbimento in fiale di Carbone attivo- Desorbimento chimico | DB 624- 30m x 0,25 mm x1,4 µm
Arpa Lazio | Latina | Etilterbutiletere (ETBE) | Supporto da campionamento soil gas | 0.1 | 10 | µg/campione | UNI CEN/TS 13649:2015 (escluso campionamento) | Adsorbimento in fiale di Carbone attivo- Desorbimento chimico | DB 624- 30m x 0,25 mm x1,4 µm
Arpa Lazio | Latina | C5-C8 alifatici | Supporto da campionamento soil gas | 1 | 50 | µg/campione | UNI CEN/TS 13649:2015 (escluso campionamento) | Adsorbimento in fiale di Carbone attivo- Desorbimento chimico | DB 624- 30m x 0,25 mm x1,4 µm
Arpa Lazio | Latina | C9-C12 alifatici | Supporto da campionamento soil gas | 1 | 50 | µg/campione | UNI CEN/TS 13649:2015 (escluso campionamento) | Adsorbimento in fiale di Carbone attivo- Desorbimento chimico | DB 624- 30m x 0,25 mm x1,4 µm
Arpa Lazio | Latina | C9-C10 aromatici | Supporto da campionamento soil gas | 1 | 50 | µg/campione | UNI CEN/TS 13649:2015 (escluso campionamento) | Adsorbimento in fiale di Carbone attivo- Desorbimento chimico | DB 624- 30m x 0,25 mm x1,4 µm
ARPAV | Venezia | Benzene | Supporto da campionamento soil gas | 1 | 20 | µg/m3 | EPA TO-15 1999 (escluso campionamento) | Canister | DB-1 60 m x 0,32 mm x1 µm | 838D (prova accreditata non per il campionamento) | La taratura viene effettuata con bombole certificate in ppbV
ARPAV | Venezia | Etilbenzene | Supporto da campionamento soil gas | 1 | 20 | µg/m3 | EPA TO-15 1999 (escluso campionamento) | Canister | DB-1 60 m x 0,32 mm x1 µm | 838D (prova accreditata non per il campionamento) | La taratura viene effettuata con bombole certificate in ppbV
ARPAV | Venezia | m+p-xilene | Supporto da campionamento soil gas | 2 | 40 | µg/m3 | EPA TO-15 1999 (escluso campionamento) | Canister | DB-1 60 m x 0,32 mm x1 µm | 838D (prova accreditata non per il campionamento) | La taratura viene effettuata con bombole certificate in ppbV
ARPAV | Venezia | o-xilene | Supporto da campionamento soil gas | 1 | 20 | µg/m3 | EPA TO-15 1999 (escluso campionamento) | Canister | DB-1 60 m x 0,32 mm x1 µm | 838D (prova accreditata non per il campionamento) | La taratura viene effettuata con bombole certificate in ppbV
ARPAV | Venezia | Stirene | Supporto da campionamento soil gas | 1 | 20 | µg/m3 | EPA TO-15 1999 (escluso campionamento) | Canister | DB-1 60 m x 0,32 mm x1 µm | 838D (prova accreditata non per il campionamento) | La taratura viene effettuata con bombole certificate in ppbV
ARPAV | Venezia | Toluene | Supporto da campionamento soil gas | 1 | 20 | µg/m3 | EPA TO-15 1999 (escluso campionamento) | Canister | DB-1 60 m x 0,32 mm x1 µm | 838D (prova accreditata non per il campionamento) | La taratura viene effettuata con bombole certificate in ppbV
ARPAV | Venezia | Naftalene | Supporto da campionamento soil gas | 1 | 20 | µg/m3 | EPA TO-15 1999 (escluso campionamento) | Canister | DB-1 60 m x 0,32 mm x1 µm |  | La taratura viene effettuata con bombole certificate in ppbV
ARPAV | Venezia | Etilterbutiletere (ETBE) | Supporto da campionamento soil gas | 1 | 20 | µg/m3 | EPA TO-15 1999 (escluso campionamento) | Canister | DB-1 60 m x 0,32 mm x1 µm |  | La taratura viene effettuata con bombole certificate in ppbV
ARPAV | Venezia | Metilterbutiletere(MTBE) | Supporto da campionamento soil gas | 1 | 20 | µg/m3 | EPA TO-15 1999 (escluso campionamento) | Canister | DB-1 60 m x 0,32 mm x1 µm |  | La taratura viene effettuata con bombole certificate in ppbV
ARPAV | Venezia | 1-3 butadiene | Supporto da campionamento soil gas | 1 | 20 | µg/m3 | EPA TO-15 1999 (escluso campionamento) | Canister | DB-1 60 m x 0,32 mm x1 µm |  | La taratura viene effettuata con bombole certificate in ppbV
ARPAV | Venezia | C9-C10 aromatici | Supporto da campionamento soil gas | 1 | 20 | µg/m3 | MADEP APH 2009 rev 1 (escluso campionamento) | Canister | DB-1 60 m x 0,32 mm x1 µm | 838D (prova accreditata non per il campionamento) | La taratura viene effettuata con bombole certificate in ppbV
ARPAV | Venezia | C5-C8 alifatici | Supporto da campionamento soil gas | 1 | 20 | µg/m3 | MADEP APH 2009 rev 1 (escluso campionamento) | Canister | DB-1 60 m x 0,32 mm x1 µm | 838D (prova accreditata non per il campionamento) | La taratura viene effettuata con bombole certificate in ppbV
ARPAV | Venezia | C9-C12 alifatici | Supporto da campionamento soil gas | 1 | 20 | µg/m3 | MADEP APH 2009 rev 1 (escluso campionamento) | Canister | DB-1 60 m x 0,32 mm x1 µm | 838D (prova accreditata non per il campionamento) | La taratura viene effettuata con bombole certificate in ppbV
ARPA Piemonte | Grugliasco (TO) | C5-C8 alifatici | Supporto da campionamento soil gas | 20 | 120 | µg/campione | UNI EN 13649:2015 (escluso campionamento) | Fiala a Carbone attivo/desorbimento chimico con CS2 | DB624 30m x 0,25mm x 1,4 um |  | Classi idr. Madep/linee guida SNPA 16/2018 - quantificazione GC-MS mod. SIM (Mix std 2000 mg/L in meOH)
ARPA Piemonte | Grugliasco (TO) | C9-C12 alifatici | Supporto da campionamento soil gas | 20 | 120 | µg/campione | UNI EN 13649:2015 (escluso campionamento) | Fiala a Carbone attivo/desorbimento chimico con CS2 | DB624 30m x 0,25mm x 1,4 um |  | Classi idr. Madep/linee guida SNPA 16/2018 - quantificazione GC-MS mod. SIM (Mix std 2000 mg/L in meOH)
ARPA Piemonte | Grugliasco (TO) | C9-C10 aromatici | Supporto da campionamento soil gas | 10 | 50 | µg/campione | UNI EN 13649:2015 (escluso campionamento) | Fiala a Carbone attivo/desorbimento chimico con CS2 | DB624 30m x 0,25mm x 1,4 um |  | Classi idr. Madep/linee guida SNPA 16/2018 - quantificazione GC-MS mod. SIM (Mix std 2000 mg/L in meOH)
ARPA Piemonte | Grugliasco (TO) | Benzene | Supporto da campionamento soil gas | 0.1 | 10 | µg/campione | UNI EN 13649:2015 (escluso campionamento) | Fiala a Carbone attivo/desorbimento chimico con CS2 | DB624 30m x 0,25mm x 1,4 um |  | Classi idr. Madep/linee guida SNPA 16/2018 - quantificazione GC-MS mod. SIM (Mix std 2000 mg/L in meOH)
ARPA Piemonte | Grugliasco (TO) | Toluene | Supporto da campionamento soil gas | 0.1 | 10 | µg/campione | UNI EN 13649:2015 (escluso campionamento) | Fiala a Carbone attivo/desorbimento chimico con CS2 | DB624 30m x 0,25mm x 1,4 um |  | Classi idr. Madep/linee guida SNPA 16/2018 - quantificazione GC-MS mod. SIM (Mix std 2000 mg/L in meOH)
ARPA Piemonte | Grugliasco (TO) | Etilbenzene | Supporto da campionamento soil gas | 0.1 | 10 | µg/campione | UNI EN 13649:2015 (escluso campionamento) | Fiala a Carbone attivo/desorbimento chimico con CS2 | DB624 30m x 0,25mm x 1,4 um |  | Classi idr. Madep/linee guida SNPA 16/2018 - quantificazione GC-MS mod. SIM (Mix std 2000 mg/L in meOH)
ARPA Piemonte | Grugliasco (TO) | o+m+p-xilene | Supporto da campionamento soil gas | 0.3 | 30 | µg/campione | UNI EN 13649:2015 (escluso campionamento) | Fiala a Carbone attivo/desorbimento chimico con CS2 | DB624 30m x 0,25mm x 1,4 um |  | Classi idr. Madep/linee guida SNPA 16/2018 - quantificazione GC-MS mod. SIM (Mix std 2000 mg/L in meOH)
ARPA Piemonte | Grugliasco (TO) | Stirene | Supporto da campionamento soil gas | 1 | 10 | µg/campione | UNI EN 13649:2015 (escluso campionamento) | Fiala a Carbone attivo/desorbimento chimico con CS2 | DB624 30m x 0,25mm x 1,4 um |  | Classi idr. Madep/linee guida SNPA 16/2018 - quantificazione GC-MS mod. SIM (Mix std 2000 mg/L in meOH)
ARPA Piemonte | Grugliasco (TO) | Metilterbutiletere (MTBE) | Supporto da campionamento soil gas | 1 | 10 | µg/campione | UNI EN 13649:2015 (escluso campionamento) | Fiala a Carbone attivo/desorbimento chimico con CS2 | DB624 30m x 0,25mm x 1,4 um |  | Classi idr. Madep/linee guida SNPA 16/2018 - quantificazione GC-MS mod. SIM (Mix std 2000 mg/L in meOH)
ARPA Piemonte | Grugliasco (TO) | Etilterbutiletere (ETBE) | Supporto da campionamento soil gas | 1 | 10 | µg/campione | UNI EN 13649:2015 (escluso campionamento) | Fiala a Carbone attivo/desorbimento chimico con CS2 | DB624 30m x 0,25mm x 1,4 um |  | Classi idr. Madep/linee guida SNPA 16/2018 - quantificazione GC-MS mod. SIM (Mix std 2000 mg/L in meOH)
ARPA Marche | Ascoli Piceno | m+p-xilene | Supporto da campionamento soil gas | 0.25 | 100 | µg/campione | UNI CEN/TS 13649:2015 (escluso campionamento) | Fiale a carbone attivo con desorbimento con solvente | colonna capillare tipo DB624 GCMS 60 m x 0,32 mm x 1,8 µm, oppure colonna capillare tipo DB624 60 m x 0,25 mm x 1,4 µm
ARPA Marche | Ascoli Piceno | Benzene | Supporto da campionamento soil gas | 0.25 | 100 | µg/campione | UNI CEN/TS 13649:2015 (escluso campionamento) | Fiale a carbone attivo con desorbimento con solvente | colonna capillare tipo DB624 GCMS 60 m x 0,32 mm x 1,8 µm, oppure colonna capillare tipo DB624 60 m x 0,25 mm x 1,4 µm
ARPA Marche | Ascoli Piceno | Etilterbutiletere (ETBE) | Supporto da campionamento soil gas | 0.25 | 100 | µg/campione | UNI CEN/TS 13649:2015 (escluso campionamento) | Fiale a carbone attivo con desorbimento con solvente | colonna capillare tipo DB624 GCMS 60 m x 0,32 mm x 1,8 µm, oppure colonna capillare tipo DB624 60 m x 0,25 mm x 1,4 µm
ARPA Marche | Ascoli Piceno | Etilbenzene | Supporto da campionamento soil gas | 0.25 | 100 | µg/campione | UNI CEN/TS 13649:2015 (escluso campionamento) | Fiale a carbone attivo con desorbimento con solvente | colonna capillare tipo DB624 GCMS 60 m x 0,32 mm x 1,8 µm, oppure colonna capillare tipo DB624 60 m x 0,25 mm x 1,4 µm
ARPA Marche | Ascoli Piceno | Metilterbutiletere (MTBE) | Supporto da campionamento soil gas | 0.25 | 100 | µg/campione | UNI CEN/TS 13649:2015 (escluso campionamento) | Fiale a carbone attivo con desorbimento con solvente | colonna capillare tipo DB624 GCMS 60 m x 0,32 mm x 1,8 µm, oppure colonna capillare tipo DB624 60 m x 0,25 mm x 1,4 µm
ARPA Marche | Ascoli Piceno | o-xilene | Supporto da campionamento soil gas | 0.25 | 100 | µg/campione | UNI CEN/TS 13649:2015 (escluso campionamento) | Fiale a carbone attivo con desorbimento con solvente | colonna capillare tipo DB624 GCMS 60 m x 0,32 mm x 1,8 µm, oppure colonna capillare tipo DB624 60 m x 0,25 mm x 1,4 µm
ARPA Marche | Ascoli Piceno | Stirene | Supporto da campionamento soil gas | 0.25 | 100 | µg/campione | UNI CEN/TS 13649:2015 (escluso campionamento) | Fiale a carbone attivo con desorbimento con solvente | colonna capillare tipo DB624 GCMS 60 m x 0,32 mm x 1,8 µm, oppure colonna capillare tipo DB624 60 m x 0,25 mm x 1,4 µm
ARPA Marche | Ascoli Piceno | Toluene | Supporto da campionamento soil gas | 0.25 | 100 | µg/campione | UNI CEN/TS 13649:2015 (escluso campionamento) | Fiale a carbone attivo con desorbimento con solvente | colonna capillare tipo DB624 GCMS 60 m x 0,32 mm x 1,8 µm, oppure colonna capillare tipo DB624 60 m x 0,25 mm x 1,4 µm
ARPA Marche | Ascoli Piceno | (m+p)-xilene | Supporto da campionamento soil gas | 0.001 | 1 | µg/campione | UNI CEN/TS 13649:2015 (escluso campionamento) | Fiale multisorbent con desorbimento termico | colonna capillare tipo DB624 GCMS 60 m x 0,32 mm x 1,8 µm, oppure colonna capillare tipo DB624 60 m x 0,25 mm x 1,4 µm
ARPA Marche | Ascoli Piceno | Benzene | Supporto da campionamento soil gas | 0.001 | 1 | µg/campione | UNI CEN/TS 13649:2015 (escluso campionamento) | Fiale multisorbent con desorbimento termico | colonna capillare tipo DB624 GCMS 60 m x 0,32 mm x 1,8 µm, oppure colonna capillare tipo DB624 60 m x 0,25 mm x 1,4 µm
ARPA Marche | Ascoli Piceno | Etilterbutiletere (ETBE) | Supporto da campionamento soil gas | 0.001 | 1 | µg/campione | UNI CEN/TS 13649:2015 (escluso campionamento) | Fiale multisorbent con desorbimento termico | colonna capillare tipo DB624 GCMS 60 m x 0,32 mm x 1,8 µm, oppure colonna capillare tipo DB624 60 m x 0,25 mm x 1,4 µm
ARPA Marche | Ascoli Piceno | Etilbenzene | Supporto da campionamento soil gas | 0.001 | 1 | µg/campione | UNI CEN/TS 13649:2015 (escluso campionamento) | Fiale multisorbent con desorbimento termico | colonna capillare tipo DB624 GCMS 60 m x 0,32 mm x 1,8 µm, oppure colonna capillare tipo DB624 60 m x 0,25 mm x 1,4 µm
ARPA Marche | Ascoli Piceno | Metilterbutiletere (MTBE) | Supporto da campionamento soil gas | 0.001 | 1 | µg/campione | UNI CEN/TS 13649:2015 (escluso campionamento) | Fiale multisorbent con desorbimento termico | colonna capillare tipo DB624 GCMS 60 m x 0,32 mm x 1,8 µm, oppure colonna capillare tipo DB624 60 m x 0,25 mm x 1,4 µm
ARPA Marche | Ascoli Piceno | o-xilene | Supporto da campionamento soil gas | 0.001 | 1 | µg/campione | UNI CEN/TS 13649:2015 (escluso campionamento) | Fiale multisorbent con desorbimento termico | colonna capillare tipo DB624 GCMS 60 m x 0,32 mm x 1,8 µm, oppure colonna capillare tipo DB624 60 m x 0,25 mm x 1,4 µm
ARPA Marche | Ascoli Piceno | Stirene | Supporto da campionamento soil gas | 0.001 | 1 | µg/campione | UNI CEN/TS 13649:2015 (escluso campionamento) | Fiale multisorbent con desorbimento termico | colonna capillare tipo DB624 GCMS 60 m x 0,32 mm x 1,8 µm, oppure colonna capillare tipo DB624 60 m x 0,25 mm x 1,4 µm
ARPA Marche | Ascoli Piceno | Toluene | Supporto da campionamento soil gas | 0.001 | 1 | µg/campione | UNI CEN/TS 13649:2015 (escluso campionamento) | Fiale multisorbent con desorbimento termico | colonna capillare tipo DB624 GCMS 60 m x 0,32 mm x 1,8 µm, oppure colonna capillare tipo DB624 60 m x 0,25 mm x 1,4 µm
ARPA Marche | Ascoli Piceno | Naftalene | Supporto da campionamento soil gas | 0.001 | 1 | µg/campione | UNI CEN/TS 13649:2015 (escluso campionamento) | Fiale multisorbent con desorbimento termico | colonna capillare tipo DB624 GCMS 60 m x 0,32 mm x 1,8 µm, oppure colonna capillare tipo DB624 60 m x 0,25 mm x 1,4 µm
ARPA Marche | Ascoli Piceno | Naftalene | Supporto da campionamento soil gas | 0.25 | 100 | µg/campione | UNI CEN/TS 13649:2015 (escluso campionamento) | Fiale a carbone attivo con desorbimento con solvente | colonna capillare tipo DB624 GCMS 60 m x 0,32 mm x 1,8 µm, oppure colonna capillare tipo DB624 60 m x 0,25 mm x 1,4 µm
ARPA Piemonte | Grugliasco (TO) | 1-3-butadiene | Supporto da campionamento soil gas | 1.1 | 44.3 | µg/m3 | EPA TO-15 1999 (escluso il campionamento) | Campionamento tramite canister - tecnica di desorbimento criofocalizzazione | Rtx-1 60m x 0,32mm x 1µm |  | La taratura viene effettuata con bombole certificate in ppbV
ARPA Piemonte | Grugliasco (TO) | Naftalene | Supporto da campionamento soil gas | 2.6 | 104.8 | µg/m3 | EPA TO-15 1999 (escluso il campionamento) | Campionamento tramite canister - tecnica di desorbimento criofocalizzazione | Rtx-1 60m x 0,32mm x 1µm |  | La taratura viene effettuata con bombole certificate in ppbV
ARPA Toscana | Firenze | Benzene | Supporto da campionamento soil gas | 0.05 | 5 | µg/campione | UNI CEN/TS 13649:2015 (escluso campionamento) | Tubi a desorbimento termico | HP-5MS 30m x 0,25 mm x 0,50 µm |  | In corso sviluppo speciazione MADEP
ARPA Toscana | Firenze | Toluene | Supporto da campionamento soil gas | 0.05 | 5 | µg/campione | UNI CEN/TS 13649:2015 (escluso campionamento) | Tubi a desorbimento termico | HP-5MS 30m x 0,25 mm x 0,50 µm |  | In corso sviluppo speciazione MADEP
ARPA Toscana | Firenze | o+m+p-xilene | Supporto da campionamento soil gas | 0.05 | 5 | µg/campione | UNI CEN/TS 13649:2015 (escluso campionamento) | Tubi a desorbimento termico | HP-5MS 30m x 0,25 mm x 0,50 µm |  | In corso sviluppo speciazione MADEP
ARPA Toscana | Firenze | Etilbenzene | Supporto da campionamento soil gas | 0.05 | 5 | µg/campione | UNI CEN/TS 13649:2015 (escluso campionamento) | Tubi a desorbimento termico | HP-5MS 30m x 0,25 mm x 0,50 µm |  | In corso sviluppo speciazione MADEP
ARPA Toscana | Firenze | Metilterbutiletere (MTBE) | Supporto da campionamento soil gas | 0.05 | 5 | µg/campione | UNI CEN/TS 13649:2015 (escluso campionamento) | Tubi a desorbimento termico | HP-5MS 30m x 0,25 mm x 0,50 µm |  | In corso sviluppo speciazione MADEP
ARPA Toscana | Firenze | Etilterbutiletere (ETBE) | Supporto da campionamento soil gas | 0.05 | 5 | µg/campione | UNI CEN/TS 13649:2015 (escluso campionamento) | Tubi a desorbimento termico | HP-5MS 30m x 0,25 mm x 0,50 µm |  | In corso sviluppo speciazione MADEP
ARPA Toscana | Firenze | C5-C8 alifatici | Supporto da campionamento soil gas | 0.1 | 5 | µg/campione | UNI CEN/TS 13649:2015 (escluso campionamento) | Tubi a desorbimento termico | HP-5MS 30m x 0,25 mm x 0,50 µm |  | In corso sviluppo speciazione MADEP
ARPA Toscana | Firenze | C9-C12 alifatici | Supporto da campionamento soil gas | 0.1 | 5 | µg/campione | UNI CEN/TS 13649:2015 (escluso campionamento) | Tubi a desorbimento termico | HP-5MS 30m x 0,25 mm x 0,50 µm |  | In corso sviluppo speciazione MADEP
ARPA Toscana | Firenze | C9-C10 aromatici | Supporto da campionamento soil gas | 0.1 | 5 | µg/campione | UNI CEN/TS 13649:2015 (escluso campionamento) | Tubi a desorbimento termico | HP-5MS 30m x 0,25 mm x 0,50 µm |  | In corso sviluppo speciazione MADEP
ARPA Toscana | Firenze | C11-C12 aromatici | Supporto da campionamento soil gas | 0.1 | 5 | µg/campione | UNI CEN/TS 13649:2015 (escluso campionamento) | Tubi a desorbimento termico | HP-5MS 30m x 0,25 mm x 0,50 µm |  | In corso sviluppo speciazione MADEP
ARPA Toscana | Firenze | Naftalene | Supporto da campionamento soil gas | 0.1 | 5 | µg/campione | UNI CEN/TS 13649:2015 (escluso campionamento) | Tubi a desorbimento termico | HP-5MS 30m x 0,25 mm x 0,50 µm |  | In corso sviluppo speciazione MADEP
ARPA Toscana | Firenze | 1-3-butadiene | Supporto da campionamento soil gas | 0.1 | 5 | µg/campione | UNI CEN/TS 13649:2015 (escluso campionamento) | Tubi a desorbimento termico | HP-5MS 30m x 0,25 mm x 0,50 µm |  | In corso sviluppo speciazione MADEP
ARPA Toscana | Livorno | Benzene | Supporto da campionamento soil gas | 0.5 |  | µg/campione | UNI CEN/TS 13649:2015 (escluso campionamento) | Fiala a carboni attivi – Estrazione CS2 | DB1 30 m x 0,32 mm x 1,00 µm |  | Il limite inferiore del campo di misura è funzione del volume campionato
ARPA Toscana | Livorno | Toluene | Supporto da campionamento soil gas | 0.5 |  | µg/campione | UNI CEN/TS 13649:2015 (escluso campionamento) | Fiala a carboni attivi – Estrazione CS2 | DB1 30 m x 0,32 mm x 1,00 µm |  | Il limite inferiore del campo di misura è funzione del volume campionato
ARPA Toscana | Livorno | Etilbenzene | Supporto da campionamento soil gas | 0.5 |  | µg/campione | UNI CEN/TS 13649:2015 (escluso campionamento) | Fiala a carboni attivi – Estrazione CS2 | DB1 30 m x 0,32 mm x 1,00 µm |  | Il limite inferiore del campo di misura è funzione del volume campionato
ARPA Toscana | Livorno | m+p-xilene | Supporto da campionamento soil gas | 1 |  | µg/campione | UNI CEN/TS 13649:2015 (escluso campionamento) | Fiala a carboni attivi – Estrazione CS2 | DB1 30 m x 0,32 mm x 1,00 µm |  | Il limite inferiore del campo di misura è funzione del volume campionato
ARPA Toscana | Livorno | o-xilene | Supporto da campionamento soil gas | 1 |  | µg/campione | UNI CEN/TS 13649:2015 (escluso campionamento) | Fiala a carboni attivi – Estrazione CS2 | DB1 30 m x 0,32 mm x 1,00 µm |  | Il limite inferiore del campo di misura è funzione del volume campionato
ARPA Toscana | Livorno | Stirene | Supporto da campionamento soil gas | 0.5 |  | µg/campione | UNI CEN/TS 13649:2015 (escluso campionamento) | Fiala a carboni attivi – Estrazione CS2 | DB1 30 m x 0,32 mm x 1,00 µm |  | Il limite inferiore del campo di misura è funzione del volume campionato
ARPA Toscana | Livorno | Metilterbutiletere (MTBE) | Supporto da campionamento soil gas | 0.5 |  | µg/campione | UNI CEN/TS 13649:2015 (escluso campionamento) | Fiala a carboni attivi – Estrazione CS2 | DB1 30 m x 0,32 mm x 1,00 µm |  | Il limite inferiore del campo di misura è funzione del volume campionato
ARPA Toscana | Livorno | Etilterbutiletere (ETBE) | Supporto da campionamento soil gas | 0.5 |  | µg/campione | UNI CEN/TS 13649:2015 (escluso campionamento) | Fiala a carboni attivi – Estrazione CS2 | DB1 30 m x 0,32 mm x 1,00 µm |  | Il limite inferiore del campo di misura è funzione del volume campionato
ARPA Calabria | NON EFFETTUA MISURE SU SOIL GAS
ARPA Puglia | NON EFFETTUA MISURE SU SOIL GAS
ARPA Umbria | NON EFFETTUA MISURE SU SOIL GAS
ARPA Campania | NON EFFETTUA MISURE SU SOIL GAS
ARTA Abruzzo | NON EFFETTUA MISURE SU SOIL GAS
APPA Bolzano | NON EFFETTUA MISURE SU SOIL GAS
ARPA Basilicata | INFORMAZIONE NON DISPONIBILE
ARPA Sardegna | NON EFFETTUA MISURE SU SOIL GAS
ARPA VdA | NON EFFETTUA MISURE SU SOIL GAS
Arpa Molise | NON EFFETTUA MISURE SU SOIL GAS